## Sheet1
Bishop's Simplified Procedure
Brigham Young University - CE En 544
Soil | g | c | f |  | gw: | 62.4
1 | 130 | 200 | 28
2 | 120 | 100 | 32
3 | 132 | 400 | 27
[11 empty] | N1 |  |  | N2 | N3
Slice # | Dx | h1 | h2 | h3 | a | c' | f' | W | Wsina | Dl | c'Dlcosa | hw | u | (W-uDlcosa) tanf' | cosa+(sinatanf')/F | (N1+N2) /N3
1 | 10.9 | 10.8 |  |  | 60 | [6 empty] | 2.3
2 | 10.4 | 20.3 | 6.7 |  | 47 | [6 empty] | 16.1
3 | 12 | 20.3 | 18.2 |  | 41 | [6 empty] | 26.1
4 | 15.8 | 20.3 | 23.5 | 5.6 | 32 | [6 empty] | 34.7
5 | 12.4 | 15.4 | 23.5 | 12.7 | 22 | [6 empty] | 38.4
6 | 12.8 | 5.5 | 23.5 | 17.5 | 17 | [6 empty] | 39.1
7 | 14.3 |  | 17.8 | 20.5 | 8 | [6 empty] | 36.4
8 | 15.1 |  | 6.9 | 21.9 | 0 | [6 empty] | 28.8
9 | 17.1 |  |  | 20.7 | -8 | [6 empty] | 20.7
10 | 16.1 |  |  | 17.1 | -17 | [6 empty] | 17.1
11 | 24.3 |  |  | 9.5 | -30 | [6 empty] | 9.5
[8 empty] | Sdenom = | [6 empty] | Snum =
[13 empty] | Fguess = |  | <-- Input factor of safety
[13 empty] | Fcalc= |  | <-- Calculated factor of safety
[13 empty] | Fresidual= |  | <-- (Fcalc-Fguess) Should be zero