## Sheet1
Ordinary Method of Slices - Seismic
Brigham Young University - CE 544
|  | Peak Acceleration: | 0.15 |  | Soil | g | cr | fr | cr (adj) | tanfr (adj) |  | gw: | 62.4 | [pcf]
|  | Acceleration mult: | 0.5 |  | 1 | 130 | 800 | 22 | 640 | 0.32322 |  | R: | 116.1801 | [ft]
|  | k: | 0.075 |  | 2 | 120 | 500 | 20 | 400 | 0.29118
|  | Strength Reduction: | 0.8 |  | 3 | 132 | 1000 | 24 | 800 | 0.35618
Slice # | Dx | h1 | h2 | h3 | a1 | a2 | a3 | Wiai | W | a | Wsina | Wcosa | Dl | hw | u | tanf' | (Wcosa-kWsina-uDl)tanf' | c' | c'Dl
1 | 10.9 | h1: 10.8; a1: 56.2094 | 860205.7366 | 15303.6 | 60 | 13253.3064 | 7651.8 | 21.8 | 2.3 | 143.52 | 0.32322 | 1140.6682 | 640 | 13952
2 | 10.4 | 20.3 | 6.7 |  | 60.6613 | 74.5435 |  | 2288189.9781 | 35807.2 | 47 | 26187.7283 | 24420.4517 | 15.2493 | 16.1 | 1004.64 | 0.29118 | 2077.9241 | 400 | 6099.7214
3 | 12 | 20.3 | 18.2 |  | 60.6613 | 79.5185 |  | 4005043.328 | 57876 | 41 | 37970.0724 | 43679.5717 | 15.9002 | 26.1 | 1628.64 | 0.29118 | 4349.0618 | 400 | 6360.0624
4 | 15.8 | 20.3 | 23.5 | 5.6 | 60.6613 | 82.663 | 97.5912 | 7352282.452 | 97931.56 | 32 | 51895.8202 | 83050.673 | 18.631 | 34.7 | 2165.28 | 0.35618 | 13825.9942 | 800 | 14904.815
5 | 12.4 | 15.4 | 23.5 | 12.7 | 63.2795 | 82.663 | 101.2587 | 6566362.4697 | 80580.16 | 22 | 30185.8592 | 74712.6234 | 13.3738 | 38.4 | 2396.16 | 0.35618 | 14390.8046 | 800 | 10699.0646
6 | 12.8 | 5.5 | 23.5 | 17.5 | 66.947 | 82.663 | 102.8276 | 6636909.2852 | 74816 | 17 | 21874.0815 | 71546.8966 | 13.3849 | 39.1 | 2439.84 | 0.35618 | 13267.6143 | 800 | 10707.8836
7 | 14.3 |  | 17.8 | 20.5 |  | 85.5427 | 104.9228 | 6672957.2297 | 69240.6 | 8 | 9636.429 | 68566.7552 | 14.4405 | 36.4 | 2271.36 | 0.35618 | 12482.2074 | 800 | 11552.4274
8 | 15.1 |  | 6.9 | 21.9 |  | 90.5176 | 105.1843 | 5723132.4275 | 56153.88 | 0 | 0 | 56153.88 | 15.1 | 28.8 | 1797.12 | 0.35618 | 10335.4917 | 800 | 12080
9 | 17.1 | h3: 20.7; a3: 104.6613 | 4890200.3251 | 46724.04 | -8 | -6502.7295 | 46269.3249 | 17.2681 | 20.7 | 1291.68 | 0.35618 | 8709.4684 | 800 | 13814.4412
10 | 16.1 | h3: 17.1; a3: 102.8276 | 3736848.8932 | 36340.92 | -17 | -10625.0567 | 34752.9946 | 16.8356 | 17.1 | 1067.04 | 0.35618 | 6263.6821 | 800 | 13468.5098
11 | 24.3 | h3: 9.5; a3: 99.6864 | 3037663.9181 | 30472.2 | -30 | -15236.1 | 26389.6993 | 28.0592 | 9.5 | 592.8 | 0.35618 | 3882.0021 | 800 | 22447.3785
|  | a3: Sd2 = | 51769796.0431 |  | Sd1 = | 158639.4107 |  |  |  |  | Sn2 = | 90724.9189 | Sn1 = | 136086.3039
[16 empty] | F = | 1.1809
F=R(∑128▒n_1 +∑128▒n_2 )/(R∑128▒d_1 +k∑128▒d_2 )
F=(R∑128▒{c′Δ𝓁+(Wcosα−kWsinα−uΔ𝓁)tanϕ′} )/(R∑128▒Wsinα+k∑128▒Wa)