## Sheet1
Dupuit Problem - Flow Through a Rectangular Section
Brigham Young University - CE 544
Ho: | 5 | [m]
Hd: | 1 | [m]
D: | 100 | [m]
K: | 0.001 | [cm/s]
K: | 0.864 | [m/d]
q: | 0.10368 | [m^3/d]
# | x | h
0 | 0 | 5
1 | 5 | 4.8785
2 | 10 | 4.7539
3 | 15 | 4.626
4 | 20 | 4.4944
5 | 25 | 4.3589
6 | 30 | 4.219
7 | 35 | 4.0743
8 | 40 | 3.9243
9 | 45 | 3.7683
10 | 50 | 3.6056
11 | 55 | 3.4351
12 | 60 | 3.2558
13 | 65 | 3.0659
14 | 70 | 2.8636
15 | 75 | 2.6458
16 | 80 | 2.4083
17 | 85 | 2.1448
18 | 90 | 1.8439
19 | 95 | 1.4832
20 | 100 | 1
Enter equations for K and q. Then fill in the table showing how h varies with x. Make x vary from 0 to D. Create an xy scatter (line mode) plot illustrating h vs. x.