## Sheet1
Homework - Infinite Slope Problem
CE 544 - Brigham Young University
Part 1 - Use slope details below to calculate average slope angle
Depth 1
Depth 2
Delta D
Length | 5900
Slope |  | Radians
Degrees
Part 2 - Complete the table below to compute the factor of safety
gw | 62.4
Gs | 2.7
Beta | 0 | Degrees
Depth | Su (tsf) | Su (psf) | w | g' | g' (ave) | FS
5 | 0.2 |  | 58
10 | 0.3 |  | 53
18 | 0.3 |  | 57
25 | 0.6 |  | 51
35 | 0.6 |  | 47
43 | 0.7 |  | 52
55 | 1 |  | 49
68 | 1 |  | 45
78 | 1.2 |  | 49
89 | 1.25 |  | 44
94 | 1.55 |  | 46
102 | 1.55 |  | 39
110 | 1 |  | 41
120 | 1.65 |  | 44
138 | 1.9 |  | 36
160 | 2 |  | 38
192 | 3 |  | 33
200 | 3 |  | 33
218 | 2.85 |  | 35
243 | 3.25 |  | 32
280 | 3.75 |  | 32
301 | 3.75 |  | 28
[5 empty] | Min: | 0
[7 empty] | 1 | 0
Depth | Depth | Distance | Total |  |  |  | 1 | 350
(fathoms) | (ft) | (ft) | Distance
40 | 240 | 0 | 0
50 | 300 | 2100 | 2100
95 | 570 | 1200 | 3300
140 | 840 | 1400 | 4700
185 | 1110 | 1700 | 6400
230 | 1380 | 1600 | 8000
240 | 1440 | 1700 | 9700
250 | 1500 | 1500 | 11200
Site Location
4300 | 750
Shear Strength (TSF)
Moisture Content (%)
Factor of Safety
𝛾_𝑠𝑎𝑡=((1+𝜔)/(1+𝜔𝐺_𝑠 )) 𝐺_𝑠 𝛾_𝑤
𝐹𝑆=𝑐/𝛾′𝑧 2/sin(2𝛽)